## Sheet1
Comment | Designator | Footprint | JLCPCB Part #（optional）
100uF | C1 | SMD D6.3XL7.7MM
100nF | C2,C3,C5,C6 | 0603_CAP
47uF | C4 | SMD D5XL5.4MM
220 | R1,R3,R6,R7,R10,R11,R14,R15,R18,R19,R22,R23,R26,R27,R30,R31 | 0603_RES
1M | R2 | 0603_RES
1k | R4,R8,R12,R16,R20,R24,R28,R32 | 0805_RES
10k | R5,R9,R13,R17,R21,R25,R29,R33 | 0805_RES
10k | R34,R35,R36,R37,R38,R39,R40,R41,R42,R43,R45,R46 | 0603_RES
1k | R44 | 0603_RES
ATMEGA328P-AU | U1 | QFP80P900X900X120-32
TLP291 | U2,U3,U4,U5,U6,U7,U8,U9 | SOIC-4
74HC541 | U10 | TSSOP20
NE555DR | U11 | SOIC-8
NTF5P03T3G | Q1,Q2,Q3,Q4,Q5,Q6,Q7,Q8 | SOT-223
MMBT3904 | Q9 | SOT-23
B4B-XH-A(LF)(SN) | J1 | B4B-XH-A(LF)(SN)
Female Header | J2,J3 | F HEADER SMD 2MM 2X6
CONN-DIL6 | J4 | CONN-DIL6
CRYSTAL SMD S | X1 | OSCILADOR SMD CERAMIC RESONATORS