## Sheet1
Comment | Designator | Footprint | JLCPCB Part #（optional）
470uF | C1 | SMD D8XL10.2MM
100nF | C2,C3 | 1206_CAP
100nF | C4,C5,C8,C9,C11,C12,C14,C15,C17,C18,C20,C21,C23,C24,C26,C27,C30 | 0603_CAP
100uF | C6,C10,C13,C16,C19,C22,C25,C28 | SMD D6.3XL7.7MM
1uF | C7 | 1206_CAP
220uF | C29 | SMD D6.3XL7.7MM
100uF | C31 | SMD D6.3XL7.7MM
1000uF | C32 | SMD D10XL10.2MM
499k±1% | R1,R2,R10,R11,R16,R17,R22,R23,R28,R29,R34,R35,R40,R41,R46,R47 | 1206_RES
10k±1% | R3,R12,R18,R24,R30,R36,R42,R48 | 1206_RES
10K | R4,R7,R13,R19,R25,R31,R37,R43 | 0603_RES
698±1% | R5,R8,R14,R20,R26,R32,R38,R44 | 0603_RES
1k | R6,R9,R15,R21,R27,R33,R39,R45 | 0603_RES
LM358DT | U1,U4,U5,U6,U7,U8,U9,U10 | SOIC-8
LM2594M-5.0 | U2 | SOIC-8
LM2576-12 | U3 | TO170P1410X464-6
SS210 | D1,D2,D11,D12,D13 | SMA(DO-214AC)
5.1V | D3,D4,D5,D6,D7,D8,D9,D10 | SOD-323
MB4S | BR1,BR2,BR3,BR4,BR5,BR6,BR7,BR8 | MBS
1A | F1 | 1206
250V-1A | F2,F3,F4,F5,F6,F7,F8,F9 | FUSE SMD
T-Pluggable 2P | J2,J3,J4,J5,J6,J7,J8,J9,J10 | KF2EDGR-5.08-2P
pin Header | J11,J12,J14,J15 | PIN HEADER SMD 2MM 2X3P
W-W conn 2.5mm | J13 | X8821WR-10S-N0SN 2.5MM 10P
100uH | L1 | INDUCTOR SMD-6.6X7.1MM
68uH | L2 | INDUCTOR SMD 11.5X10MM
10D561K | VR1,VR2,VR3,VR4,VR5,VR6,VR7,VR8 | VAR-S10